## BOM_Board1_PCB5_2026-08-04
No. | Quantity | Comment | Designator | Footprint | Value | Manufacturer Part | Manufacturer | Supplier Part | Supplier | Category
1 | 1 | 10nF | C2 | C0201 | 10nF | GRM033R71E103KE14D | muRata(村田) | C85930 | LCSC | 电容:贴片电容(MLCC)
2 | 4 | 100nF | C1,C3,C5,C13 | C0201 | 100nF | GRM033R61E104KE14D | muRata(村田) | C76939 | LCSC | 电容:贴片电容(MLCC)
3 | 7 | 4.7uF | C6,C7,C8,C9,C10,C11,C12 | C0402 | 4.7uF | GRM155R61C475ME15D | muRata(村田) | C913526 | LCSC | 电容:贴片电容(MLCC)
4 | 1 | 10uF | C4 | C0402 | 10uF | GRM155R61A106ME11D | muRata(村田) | C408132 | LCSC | 电容:贴片电容(MLCC)
5 | 1 | WAFER-SH1.0-2PWB | U? | CONN-SMD_2P-P1.00_XUNPU_WAFER-SH1.0-2PWB |  | WAFER-SH1.0-2PWB | XUNPU(讯普) | C3029341 | LCSC | 连接器:线对板针座
6 | 1 | X6511FRS-05-C85D30 | H? | HDR-SMD_5P-P2.54-H-F_X6511FRS-19-C85D30 |  | X6511FRS-05-C85D30 | XKB Connection(中国星坤) | C5142238 | LCSC | 连接器:排母
7 | 1 | APT1608SECK/J4-PRV | U5 | LED0603-RD |  | APT1608SECK/J4-PRV | Kingbright(今台) | C5879376 | LCSC | 光电器件:发光二极管/LED
8 | 2 | 10kΩ | R2,R3 | R0201 | 10kΩ | 0201WMF1002TEE | UNI-ROYAL(厚声) | C473048 | LCSC | 电阻:贴片电阻
9 | 1 | 10kΩ | R5 | R0201 | 10kΩ | RC0201FR-0710KL | YAGEO(国巨) | C106225 | LCSC | 电阻:贴片电阻
10 | 1 | 40kΩ | R1 | R0201 | 40kΩ | TNPW020140K0DEED | VISHAY(威世) | C1857691 | LCSC | 电阻:贴片电阻
11 | 1 | 100Ω | R4 | R0402 | 100Ω | FRC0402F1000TS | FOJAN(富捷) | C2906860 | LCSC | 电阻:贴片电阻
12 | 1 | 390Ω | R4 | R0402 | 390Ω | FRC0402F3900TS | FOJAN(富捷) | C2909353 | LCSC | 电阻:贴片电阻
13 | 1 | 300Ω | R? | RES-ADJ-SMD_3P-L3.8-W3.7_VGF39NCHXT | 300Ω | VGF39NCHXT-B301 | HDK(北陆电气) | C22461623 | LCSC | 电阻:可调电阻/电位器
14 | 2 | H5VL10B | D1,D2 | SOD-882_L1.0-W0.6-BI |  | H5VL10B | R+O(宏嘉诚) | C7420372 | LCSC | 三极管/MOS管/晶体管:静电和浪涌保护(TVS/ESD)
15 | 2 | TS2306A 200gf 002 | U1,U4 | SW-SMD_L3.0-W2.0-LS3.5 |  | TS2306A 200gf 002 | SHOU HAN(首韩) | C5363482 | LCSC | 按键/开关:轻触开关
16 | 1 | MSPM0C1104SRUKR | U2 | WQFN-20_L3.0-W3.0-P0.40-TL-EP1.7 |  | MSPM0C1104SRUKR | TI(德州仪器) | C20608323 | LCSC | 单片机/微控制器:单片机(MCU/MPU/SOC)
17 | 1 | OPT3001IDNPRQ1 | U3 | WSON-6_L2.0-W2.0-P0.65-BL-EP |  | OPT3001IDNPRQ1 | TI(德州仪器) | C2861428 | LCSC | 传感器:环境光传感器
18 | 1 | SP2231NC | Q1 | X2-DFN1006-3_L1.0-W0.6-BR |  | SP2231NC | Siliup(矽普) | C41355154 | LCSC | 三极管/MOS管/晶体管:场效应管(MOSFET)